## Лист1
ЧЕМПИОНАТ |  | VII Региональный Чемпионат "Молодые профессионалы" (WorldSkills Russia) Республики Бурятия
НАИМЕНОВАНИЕ КОМПЕТЕНЦИИ |  | Производственная сборка изделий авиационной техники
Главный эксперт |  | Волотова Елена Ивановна
Заместитель Главного эксперта |  | Эксперт площадки
РАБОЧАЯ ПЛОЩАДКА КОНКУРСАНТОВ
ОБОРУДОВАНИЕ И ИНСТРУМЕНТЫ (НА 1-О РАБОЧЕЕ МЕСТО \ 1-У КОМАНДУ) |  |  |  |  | ОБОРУДОВАНИЕ И ИНСТРУМЕНТЫ (НА 10 РАБОЧИХ МЕСТ \ 10 КОМАНД)
№ | Наименование | Тех. описание или ссылка на сайт с тех. описанием позиции | Ед. измерения | Кол-во | Кол-во | Наличие (Да\Нет) у организатора | Поставщик\спонсор\ответсвенный за обеспечение | Примерная стоимость всего, руб | Комментарий
1 | Ящик инструментальный | Габариты, мм 500х200х230 | шт.. | 1 | 1
2 | Технологическая пластина (фанера) 10×300×300 | h=8, 500*500 | шт.. | 1 | 1
3 | Тиски слесарные с ручным приводом | Габариты, мм: 260 x 130 x 130, Ширина губок, мм 75 (либо их аналог) | шт.. | 1 | 1
4 | Двухсторонний органайзер | Количество отделений 24 | шт.. | 1 | 1
5 | Пресс пневматический | Пресс переносной клепальный Øз=2,6 | шт.. | 1 | 1
6 | Пресс пневматический | Пресс переносной клепальный Øз=4.0 | шт.. | 1 | 1
7 | Сверлильная машина пневматическая | СМ 21-10-2300 (или СМ 21-9-2500) с патроном и шт.уцером СМИ-487-01(либо их аналог) | шт.. | 1 | 1
8 | Ключ к патрону дрели | в комплекте с дрелью | шт.. | 1 | 1
9 | Насадка с упором ограничителем глубины зенкования к сверлильной машине пневматической 999.6239-7003 | ПИ 249-2009 (либо их аналог)й 999.6239-7003 | шт.. | 1 | 1
10 | Рукав воздушный Ду-10 для подсоединения к пневмосети ≈10 метров | Ду-10 для подсоединения к пневмосети ≈10 метров | шт.. | 1 | 1
11 | Клапан для подключения пневмоинструмента | СМИ-487-00 тип 1 ОСИ 68.04.04-2007 том 1 | шт.. | 1 | 1
12 | Накладки на губки тисков из алюминиевого сплава | уголок | к-т | 1 | 1
13 | Щетка-сметка для уборки верстака с совком | ГОСТ 10598-80 | шт.. | 1 | 1
14 | Грибок КИ-10-01/4,0 | ОСИ 68.04.03-2009 | шт.. | 1 | 1
15 | Обжимка КИ-11А-01/4,0 | ОСИ 68.04.03-2009 | шт.. | 1 | 1
16 | Карандаш простой 2М | Карандаш чернографитный 2М | шт.. | 2 | 2
17 | Молоток слесарный | 7850-0117 ГОСТ 2310-77 | шт.. | 1 | 1
18 | Зубило слесарное | 2810-0187 ГОСТ 7211-86 | шт.. | 1 | 1
19 | Отвёртка 7810-0928 А Х9 | ГОСТ 17199-88 | шт.. | 1 | 1
20 | Отвертка 7810-0982 РН Х9 | ГОСТ 17199-88 | шт.. | 1 | 1
21 | Ключ гаечный 7х8 7811-0006 | ГОСТ 2839-77 | шт.. | 1 | 1
22 | Струбцина Н=35 54466/004 | ОСИ 68.02.130-95 | шт.. | 2 | 2
23 | Шарошка цилиндрическая | ∅20 мм | шт.. | 1 | 1
24 | Напильник плоский 2820-0017 | ГОСТ 1465-80 | шт.. | 1 | 1
25 | Напильник круглый | 2822-0061 ОСТ 1465-80 | шт.. | 1 | 1
26 | Керн |  | шт.. | 1 | 1
27 | Молоток слесарный |  | шт.. | 1 | 1
28 | Молоток клепальный пневматический | КМП-14 | шт.. | 1 | 1
29 | Поддержка |  | шт.. | 1 | 1
26 | Светильник бестеневой светодиодный | пример https://neokip.ru/8015led-u-svetilnik-bestenevoy-svetodiodnyy/ | шт.. | 1 | 1
ИТ ОБОРУДОВАНИЕ (НА 1-О РАБОЧЕЕ МЕСТО \ 1-У КОМАНДУ) |  |  |  |  | ИТ ОБОРУДОВАНИЕ (НА 10 РАБОЧИХ МЕСТ \ 10 КОМАНД)
№ | Наименование | Тех. описание или ссылка на сайт с тех. описанием позиции | Ед. измерения | Кол-во | Кол-во | Наличие (Да\Нет) у организатора | Поставщик\спонсор\ответсвенный за обеспечение | Примерная стоимость всего, руб | Комментарий
1 | Ноутбук | 1920x1080, TN+film, Intel Core i5 7200U, 2x2.5 ГГц, RAM 4 ГБ, HDD 500 ГБ, GeForce 920MX, Wi-Fi, Windows 10 | шт.. | 1 | 1
2 | Камера для трансляции | на усмотрение организатора | шт. | 3 | 3
3 | Камера для трансляции короткофокусная | на усмотрение организатора | шт. | 1 | 1
4 | Штатив для камеры | на усмотрение организатора | шт. | 4 | 4
4 | Фотоаппарат | на усмотрение организатора | шт. | 1 | 1
ПО (НА 1-О РАБОЧЕЕ МЕСТО \ 1-У КОМАНДУ) |  |  |  |  | ПО (НА 10 РАБОЧИХ МЕСТ \ 10 КОМАНД)
№ | Наименование | Тех. описание или ссылка на сайт с тех. описанием позиции | Ед. измерения | Кол-во | Кол-во | Наличие (Да\Нет) у организатора | Поставщик\спонсор\ответсвенный за обеспечение | Примерная стоимость всего, руб | Комментарий
1 | Microsoft Windows 10 | на усмотрение организатора | шт. | 1 | 1
2 | Microsoft Office | на усмотрение организатора | шт. | 1 | 1
МЕБЕЛЬ (НА 1-О РАБОЧЕЕ МЕСТО \ 1-У КОМАНДУ) |  |  |  |  | МЕБЕЛЬ (НА 10 РАБОЧИХ МЕСТ \ 10 КОМАНД)
№ | Наименование | Тех. описание или ссылка на сайт с тех. описанием позиции | Ед. измерения | Кол-во | Кол-во | Наличие (Да\Нет) у организатора | Поставщик\спонсор\ответсвенный за обеспечение | Примерная стоимость всего, руб | Комментарий
1 | Стол офисный | на усмотрение организатора | шт.. | 1 | 1
2 | Верстак слесарный | (ШхГхВ) 1500х700х840 (Gedore Ref. 30000-84522) | шт. | 1 | 1
РАСХОДНЫЕ МАТЕРИАЛЫ (НА 1-О РАБОЧЕЕ МЕСТО \ 1-У КОМАНДУ) |  |  |  |  | РАСХОДНЫЕ МАТЕРИАЛЫ (НА 10 РАБОЧИХ МЕСТ \ 10 КОМАНД)
№ | Наименование | Тех. описание или ссылка на сайт с тех. описанием позиции | Ед. измерения | Кол-во | Кол-во | Наличие (Да\Нет) у организатора | Поставщик\спонсор\ответсвенный за обеспечение | Примерная стоимость всего, руб | Комментарий
1 | Ветошь, хлопчатобумажная | на усмотрение организатора | м | 0.5 | 0.5
2 | Сверло ∅2,7 Р6М5, Р18 2300-8155 | ГОСТ 10902-77 | шт.. | 1 | 1
3 | Сверло ∅4,1 Р6М5, Р18 2300-7547 | ГОСТ 10902-77 | шт.. | 1 | 1
4 | Сверло ∅3,1 Р6М5, Р18 2300-7547 | ГОСТ 10902-78 | шт.. | 1 | 1
5 | Зенковка ∅2,6 <90, Р18 | ГОСТ14953-80 | шт.. | 1 | 1
6 | Зенковка ∅4,0 <120, Р18 | ГОСТ14953-80 | шт.. | 1 | 1
7 | Зенковка для снятия заусенцев ∅2,6, Р18 | ГОСТ14953-80 | шт.. | 1 | 1
8 | Зенковка для снятия заусенцев ∅3,0, Р18 | ГОСТ14953-80 | шт.. | 1 | 1
9 | Зенковка для снятия заусенцев ∅4,0, Р18 | ГОСТ14953-80 | шт.. | 1 | 1
КОНТРОЛЬНЫЙ ИНСТРУМЕНТ НА 1-О РАБОЧЕЕ МЕСТО / 1-У КОМАНДУ |  |  |  |  | КОНТРОЛЬНЫЙ ИНСТРУМЕНТ (НА 10 РАБОЧИХ МЕСТ \ 10 КОМАНД)
№ | Наименование | Тех. описание или ссылка на сайт с тех. описанием позиции | Ед. измерения | Кол-во | Кол-во | Наличие (Да\Нет) у организатора | Поставщик\спонсор\ответсвенный за обеспечение | Примерная стоимость всего, руб | Комментарий
1 | Линейка металлическая L=300 мм | ГОСТ 427-75 | шт. | 1 | 1
2 | Линейка металлическая L=150 мм | ГОСТ 427-75 | шт. | 1 | 1
3 | Штангенциркуль ШЦ-1-150-0,1 | ШЦ-1-150-0,1 ГОСТ 166-89 | шт. | 1 | 1
4 | Щуп | Набор №2 модель 82103 ТУ2-034-0221197011-91 | шт. | 1 | 1
5 | Калибр-заклёпка с углом 90° ø2,6 мм 999.8151-7000 ПИ 249-2009 | ПИ 249-2009 | шт. | 1 | 1
6 | Калибр-заклёпка с углом 120° ø4 мм 999.8151-7011 ПИ 249-2009 | ПИ 249-2009 | шт. | 1 | 1
7 | Калибр-пробка для контроля отверстий Ø2,7мм под установку заклепок 999.8339-7001 | ПИ-249-2009 | шт. | 1 | 1
8 | Калибр-пробка для контроля отверстий ø3,1 мм под установку заклепок | 999.8701-7001ПИ 249-2009 | шт. | 1 | 1
9 | Калибр-пробка для контроля отверстий ∅4,1ммпод установку заклепок 999.8339-7004 | ПИ-249-2009 | шт. | 1 | 1
10 | Шаблоны для контроля замыкающих головок заклепок ∅2,6 мм 999.8459-7000 | ПИ-249-2009 | шт. | 1 | 1
11 | Шаблон для контроля замыкающих головок заклёпок ø4 мм 999.8459-7003 ПИ 249-2009 | ПИ-249-2009 | шт. | 1 | 1
12 | Индикаторное приспособление для контроля выступания головок потайных заклепок | 999.8701-7001ПИ 249-2009 | шт. | 1 | 1
13 | Калибр-пробка для контроля отверстий ø3,1 мм под установку заклепок 999.8339-7002 ПИ-249-2009 | 999.8701-7001ПИ 249-2009 | шт. | 1 | 1
14 | Калибр-пробка ø6Н7 для контроля отверстий 8133-0913Н7 ГОСТ 14810-69 | 8133-0913Н7 ГОСТ 14810-69 | шт. | 1 | 1
15 | Шаблон для контроля замыкающих головок заклёпок ø3 мм 999.8459-7001 ПИ 249-2009 | 999.8701-7001ПИ 249-2009 | шт. | 1 | 1
СРЕДСТВА ИНДИВИДУАЛЬНОЙ ЗАЩИТЫ (НА 1-О РАБОЧЕЕ МЕСТО \ 1-У КОМАНДУ) |  |  |  |  | СРЕДСТВА ИНДИВИДУАЛЬНОЙ ЗАЩИТЫ (НА 11 РАБОЧИХ МЕСТ \ 11 КОМАНД)
№ | Наименование | Тех. описание или ссылка на сайт с тех. описанием позиции | Ед. измерения | Кол-во | Кол-во | Наличие (Да\Нет) у организатора | Поставщик\спонсор\ответсвенный за обеспечение | Примерная стоимость всего, руб | Комментарий
1 | Спецодежда (куртка, брюки, обувь закрытого типа) | на усмотрение организатора | к-кт | 1 | 1
2 | Очки защитные | на усмотрение организатора | шт | 1 | 1
3 | Перчатки антивибрационные (пара) | на усмотрение организатора | шт | 1 | 1
4 | Беруши (комплект) или наушники | на усмотрение организатора | шт | 1 | 1
ДОПОЛНИТЕЛЬНЫЕ ТРЕБОВАНИЯ (НА 1-О РАБОЧЕЕ МЕСТО \ 1-У КОМАНДУ)
№ | Требование (описание) |  |  |  | Комментарий
1 | Площадь одного рабочего места не менее 6 м.кв (2*3 метра)
2 | Электричество на 1 рабочее место \ 1 команду - 220 Вольт (2 кВт)
3 | Подвод сжатого воздуха на 1 рабочее место \ 6 атм.
КАНЦЕЛЯРИЯ НА КОМПЕТЕНЦИЮ
№ | Наименование | Тех. описание или ссылка на сайт с тех. описанием позиции | Ед. измерения | Кол-во | Кол-во | Наличие (Да\Нет) у организатора | Поставщик\спонсор\ответсвенный за обеспечение | Примерная стоимость всего, руб | Комментарий
1 | Скотч широкий | на усмотрение организатора | шт | 1 | 1
2 | карандаш простой | на усмотрение организатора | шт | 2 | 2
3 | Скотч малярный | на усмотрение организатора | шт | 1 | 1
4 | Ручка шариковая | на усмотрение организатора | шт | 1 | 1
5 | Степлер со скобами | на усмотрение организатора | шт | 1 | 1
6 | Скрепки канцелярские | на усмотрение организатора | шт | 1 | 1
7 | Маркер черный перманентный | Цвет чернил:черный, толщина линии письма:0.5 мм | шт | 1 | 1
8 | Нож канцелярский | Ширина лезвия: 18 мм, тип механизма фиксации: защелка | шт | 1 | 1
| Глав. Эксперт |  | ____________________________________________________
| (ФИО) |  | (подпись) (дата)
| Тех. эксперт |  | ____________________________________________________
| (ФИО) |  | (подпись) (дата)